## Full 1
ICA040 | U | Acumulador d'aigua a gas, convencional.
Acumulador a gas natural per al servei d'A.C.S., mural vertical, oberta i tir natural, capacitat 77 l, potència 5,2 kW, eficiència energètica classe B, perfil de consum M, sense incloure el conducte per a evacuació dels productes de la combustió. Inclús suport i ancoratges de fixació a parament vertical, claus de tall d'esfera, vàlvula de seguretat i tirantets flexibles, tant a l'entrada d'aigua com a la sortida. Totalment muntat, connexionat i provat.
Codi |  |  | Unitat | Descripció | Rendiment | Preu unitari | Import
1 |  |  |  | Materials
mt38agd010a |  |  | U | Acumulador a gas natural per al servei d'A.C.S., mural vertical, càmera de combustió oberta i tir natural, capacitat 77 l, potència 5,2 kW, eficiència energètica classe B, perfil de consum M. | 1 | 722.65 | 722.65
mt37sve010c |  |  | U | Vàlvula d'esfera de llautó niquelat per roscar de 3/4". | 2 | 5.95 | 11.9
mt37svs010c |  |  | U | Vàlvula de seguretat, de llautó, amb rosca de 1/2" de diàmetre, tarada a 6 bar de pressió. | 1 | 4.42 | 4.42
mt38tew010b |  |  | U | Tirantet flexible de 25 cm i 3/4" de diàmetre. | 2 | 3.16 | 6.32
mt38www011 |  |  | U | Material auxiliar per a instal·lacions d'A.C.S. | 1 | 1.45 | 1.45
[5 empty] | Subtotal materials: |  | 746.74
2 |  |  |  | Mà d'obra
mo004 |  |  | h | Oficial 1ª calefactor. | 4.38 | 25.32 | 110.9
mo103 |  |  | h | Ajudant calefactor. | 4.38 | 21.72 | 95.13
[5 empty] | Subtotal mà d'obra: |  | 206.03
3 |  |  |  | Costos directes complementaris
|  |  | % | Costos directes complementaris | 2 | 952.77 | 19.06
Cost de manteniment decennal: 923,24€ en els primers 10 anys. |  |  |  |  | Costos directes (1+2+3): |  | 971.83