## Full 1
IFM010 | U | Muntant.
Muntant de 12 m de longitud, col·locat superficialment i fixat al parament, format per tub de polietilè reticulat (PE-Xa), sèrie 5, de 20 mm de diàmetre exterior, PN=6 atm i 1,9 mm de gruix, subministrat en rotllos; purgador automàtic d'aire de llautó i aixeta de pas d'esfera de llautó niquelat. Inclús material auxiliar para muntatge i subjecció a l'obra, accessoris i peces especials.
Codi |  | Unitat | Descripció | Rendiment | Preu unitari | Import
1 |  |  | Materials
mt37tpu400b |  | U | Material auxiliar per a muntatge i subjecció a l'obra de les canonades de polietilè reticulat (PE-Xa), sèrie 5, de 20 mm de diàmetre exterior. | 12 | 0.11 | 1.32
mt37tpu010bd |  | m | Tub de polietilè reticulat (PE-Xa), sèrie 5, de 20 mm de diàmetre exterior, PN=6 atm i 1,9 mm de gruix, subministrat en rotllos, segons UNE-EN ISO 15875-2, amb el preu incrementat el 15% en concepte d'accessoris i peces especials. | 12 | 2.57 | 30.84
mt37sgl020d |  | U | Purgador automàtic d'aire amb boia i rosca de 1/2" de diàmetre, cos i tapa de llautó, per a una pressió màxima de treball de 6 bar i una temperatura màxima de 110°C. | 1 | 6.92 | 6.92
mt37sve010b |  | U | Vàlvula d'esfera de llautó niquelat per roscar de 1/2". | 1 | 4.13 | 4.13
|  |  |  | Subtotal materials: |  | 43.21
2 |  |  | Mà d'obra
mo008 |  | h | Oficial 1ª lampista. | 0.727 | 26.41 | 19.2
mo107 |  | h | Ajudant lampista. | 0.727 | 22.7 | 16.5
|  |  |  | Subtotal mà d'obra: |  | 35.7
3 |  |  | Costos directes complementaris
|  | % | Costos directes complementaris | 2 | 78.91 | 1.58
Cost de manteniment decennal: 4,02€ en els primers 10 anys. |  |  |  | Costos directes (1+2+3): |  | 80.49