## Full 1
IFB006 | m | Canonada para alimentació d'aigua potable, soterrada.
Canonada per a alimentació d'aigua potable, soterrada, formada per tub d'acer galvanitzat estirat sense soldadura, sèrie M, de 1 1/4" DN 32 mm de diàmetre i 3,2 mm de gruix, col·locat sobre llit de sorra de 10 cm de gruix, en el fons de la rasa prèviament excavada, degudament compactada i anivellada amb picó vibrant de guiat manual, reblert lateral compactant fins als ronyons i posterior reblert amb la mateixa sorra fins a 10 cm per sobre de la generatriu superior de la canonada. Inclús protecció de la canonada metàl·lica amb cinta anticorrosiva, accessoris i peces especials. El preu no inclou l'excavació ni el replé del extradós.
Codi |  | Unitat | Descripció | Rendiment | Preu unitari | Import
1 |  |  | Materials
mt01ara010 |  | m³ | Sorra de 0 a 5 mm de diàmetre. | 0.092 | 12.02 | 1.11
mt08tag015eg |  | m | Tub d'acer galvanitzat estirat sense soldadura, sèrie M, de 1 1/4" DN 32 mm de diàmetre i 3,2 mm de gruix, segons UNE-EN 10255, amb el preu incrementat el 30% en concepte d'accessoris i peces especials. | 1 | 21.65 | 21.65
mt08tap010a |  | m | Cinta anticorrosiva, de 5 cm d'ample, per a protecció de materials metàl·lics soterrats, segons DIN 30672. | 4.01 | 0.76 | 3.05
|  |  |  | Subtotal materials: |  | 25.81
2 |  |  | Mà d'obra
mo020 |  | h | Oficial 1ª construcció. | 0.089 | 25.57 | 2.28
mo113 |  | h | Peó ordinari construcció. | 0.089 | 21.4 | 1.9
mo008 |  | h | Oficial 1ª lampista. | 0.297 | 26.41 | 7.84
mo107 |  | h | Ajudant lampista. | 0.297 | 22.7 | 6.74
|  |  |  | Subtotal mà d'obra: |  | 18.76
3 |  |  | Costos directes complementaris
|  | % | Costos directes complementaris | 2 | 44.57 | 0.89
Cost de manteniment decennal: 2,27€ en els primers 10 anys. |  |  |  | Costos directes (1+2+3): |  | 45.46