## Full 1
IFB010 | U | Alimentació d'aigua potable.
Alimentació d'aigua potable, de 8 m de longitud, col·locada superficialment i fixada al parament, formada per tub de polipropilè copolímer random (PP-R), sèrie 5, de 32 mm de diàmetre exterior i 2,9 mm de gruix; clau de tall general de comporta de filtre retenidor de residus; aixeta de comprovació i vàlvula de retenció. Inclús material auxiliar para muntatge i subjecció a l'obra, accessoris i peces especials.
Codi |  |  | Unitat | Descripció | Rendiment | Preu unitari | Import
1 |  |  |  | Materials
mt37svc010f |  |  | U | Vàlvula de comporta de llautó fosa, per roscar, de 1". | 2 | 9.62 | 19.24
mt37www060d |  |  | U | Filtre retenidor de residus de llautó, amb tamís d'acer inoxidable amb perforacions de 0,4 mm de diàmetre, amb rosca de 1", per a una pressió màxima de treball de 16 bar i una temperatura màxima de 110°C. | 1 | 12.88 | 12.88
mt37sgl012a |  |  | U | Aixeta de comprovació de llautó, per roscar, de 1/2". | 1 | 4.99 | 4.99
mt37svr010c |  |  | U | Vàlvula de retenció de llautó per roscar de 1". | 1 | 5.18 | 5.18
mt37toa400b |  |  | U | Material auxiliar per a muntatge i subjecció a l'obra de les canonades de polipropilè copolímer random (PP-R), sèrie 5, de 32 mm de diàmetre exterior. | 8 | 0.11 | 0.88
mt37toa110abg |  |  | m | Tub de polipropilè copolímer random (PP-R), sèrie 5, de 32 mm de diàmetre exterior i 2,9 mm de gruix, segons UNE-EN ISO 15874-2, amb el preu incrementat el 30% en concepte d'accessoris i peces especials. | 8 | 4.3 | 34.4
[5 empty] | Subtotal materials: |  | 77.57
2 |  |  |  | Mà d'obra
mo008 |  |  | h | Oficial 1ª lampista. | 0.78 | 26.41 | 20.6
mo107 |  |  | h | Ajudant lampista. | 0.78 | 22.7 | 17.71
[5 empty] | Subtotal mà d'obra: |  | 38.31
3 |  |  |  | Costos directes complementaris
|  |  | % | Costos directes complementaris | 2 | 115.88 | 2.32
Cost de manteniment decennal: 5,91€ en els primers 10 anys. |  |  |  |  | Costos directes (1+2+3): |  | 118.2