## Full 1
IHM215 | m |  | Canonada multicapa de polietilè resistent a la temperatura/alumini/polietilè resistent a la temperatura (PE-RT/Al/PE-RT), "SAUNIER DUVAL".
Canonada formada per tub multicapa de polietilè resistent a la temperatura/alumini/polietilè resistent a la temperatura (PE-RT/Al/PE-RT), de 20 mm de diàmetre exterior i 2,25 mm de gruix, Tigris "SAUNIER DUVAL", subministrat en rotllos. Instal·lació en superfície. Inclús material auxiliar para muntatge i subjecció a l'obra, accessoris i peces especials.
Codi |  | Unitat |  | Descripció | Rendiment | Preu unitari | Import
1 |  |  |  | Materials
mt37tps425a |  | U |  | Material auxiliar per a muntatge i subjecció a l'obra de les canonades multicapa de polietilè resistent a la temperatura/alumini/polietilè resistent a la temperatura (PE-RT/Al/PE-RT), Tigris "SAUNIER DUVAL", de 20 mm de diàmetre exterior. | 1 | 0.07 | 0.07
mt37tps025g |  | m |  | Tub multicapa de polietilè resistent a la temperatura/alumini/polietilè resistent a la temperatura (PE-RT/Al/PE-RT), de 20 mm de diàmetre exterior i 2,25 mm de gruix, Tigris "SAUNIER DUVAL", subministrat en rotllos, segons UNE-EN ISO 21003-2, amb el preu incrementat el 30% en concepte d'accessoris i peces especials. | 1 | 1.79 | 1.79
[5 empty] | Subtotal materials: |  | 1.86
2 |  |  |  | Mà d'obra
mo008 |  | h |  | Oficial 1ª lampista. | 0.05 | 26.41 | 1.32
mo107 |  | h |  | Ajudant lampista. | 0.05 | 22.7 | 1.14
[5 empty] | Subtotal mà d'obra: |  | 2.46
3 |  |  |  | Costos directes complementaris
|  | % |  | Costos directes complementaris | 2 | 4.32 | 0.09
Cost de manteniment decennal: 0,22€ en els primers 10 anys. |  |  |  |  | Costos directes (1+2+3): |  | 4.41