## Full 1
IFW010 | U | Vàlvula de tall.
Vàlvula d'esfera de llautó niquelat per roscar de 3/8".
Codi |  |  | Unitat | Descripció | Rendiment | Preu unitari | Import
1 |  |  |  | Materials
mt37sve010a |  |  | U | Vàlvula d'esfera de llautó niquelat per roscar de 3/8". | 1 | 4.17 | 4.17
mt37www010 |  |  | U | Material auxiliar per a instal·lacions de lampisteria. | 1 | 1.4 | 1.4
[5 empty] | Subtotal materials: |  | 5.57
2 |  |  |  | Mà d'obra
mo008 |  |  | h | Oficial 1ª lampista. | 0.08 | 29.34 | 2.35
mo107 |  |  | h | Ajudant lampista. | 0.08 | 25.25 | 2.02
[5 empty] | Subtotal mà d'obra: |  | 4.37
3 |  |  |  | Costos directes complementaris
|  |  | % | Costos directes complementaris | 2 | 9.94 | 0.2
Cost de manteniment decennal: 1,72€ en els primers 10 anys. |  |  |  |  | Costos directes (1+2+3): |  | 10.14