## Full 1
ICB005 | U | Sistema de captació solar tèrmica per a instal·lació individual, sobre coberta plana.
Sistema de captació solar tèrmica, complet, per a instal·lació individual, format per panell d'acer inoxidable amb tractament selectiu, color blau, de 2031x1060x290 mm, superfície útil: 2 m², bomba circuladora d'accionament elèctric amb panell solar fotovoltaic, dissipador de calor estàtica, bescanviador, dipòsit integrat, vàlvules de seguretat, líquid solar i aïllament tèrmic, tot això integrat en carcassa estanca, amb estructura de suport d'acer inoxidable per a coberta plana. Totalment muntat, connexionat i provat.
Codi |  | Unitat | Descripció | Rendiment | Preu unitari | Import
1 |  |  | Materials
mt38cso010a |  | U | Sistema de captació solar tèrmica, complet, per a instal·lació individual, format per panell d'acer inoxidable amb tractament selectiu, color blau, de 2031x1060x290 mm, superfície útil: 2 m², bomba circuladora d'accionament elèctric amb panell solar fotovoltaic, dissipador de calor estàtica, bescanviador, dipòsit integrat, vàlvules de seguretat, líquid solar i aïllament tèrmic, tot això integrat en carcassa estanca. | 1 | 3197.29 | 3197.29
mt38cso012a |  | U | Estructura de suport d'acer inoxidable per a coberta plana. | 1 | 129.93 | 129.93
|  |  |  | Subtotal materials: |  | 3327.22
2 |  |  | Mà d'obra
mo009 |  | h | Oficial 1ª instal·lador de captadors solars. | 3.889 | 29.34 | 114.1
mo108 |  | h | Ajudant instal·lador de captadors solars. | 3.889 | 25.25 | 98.2
|  |  |  | Subtotal mà d'obra: |  | 212.3
3 |  |  | Costos directes complementaris
|  | % | Costos directes complementaris | 2 | 3539.52 | 70.79
Cost de manteniment decennal: 2.743,84€ en els primers 10 anys. |  |  |  | Costos directes (1+2+3): |  | 3610.31