## Full 1
ICB007 | U | Sistema de captació solar tèrmica per a instal·lació individual, integrat en coberta inclinada.
Captador solar tèrmic complet, partit, per a instal·lació individual, Helioset DB 250 I "SAUNIER DUVAL", format per un panell SRD 2.3 V, per col·locació integrada en teulada, muntatge vertical, superfície útil: 2,35 m², rendiment òptic: 0,8, coeficient de pèrdues primari 3,327 W/m²K, coeficient de pèrdues secundari 0,015 W/m²K², segons UNE-EN 12975-2, superfície absorbent i conductes de coure i coberta protectora de vidre de seguretat, amb connexions hidràuliques, estructura suport per a col·locació integrada en teulada, i interacumulador de 250 litres, per a sistema de drenatge automàtic del líquid solar, eficiència energètica classe B, amb, bomba de circulació solar, centraleta solar tèrmica programable, beina d'immersió per a la sonda de temperatura, grup de seguretat, ànode de protecció de magnesi i limitador de temperatura. Inclús líquid de reblert per a captador solar tèrmic. Totalment muntat, connexionat i provat.
Codi |  |  | Unitat | Descripció | Rendiment | Preu unitari | Import
1 |  |  |  | Materials
mt38css051Caha |  |  | U | Captador solar tèrmic complet, partit, per a instal·lació individual, Helioset DB 250 I "SAUNIER DUVAL", format per un panell SRD 2.3 V, per col·locació integrada en teulada, muntatge vertical, superfície útil: 2,35 m², rendiment òptic: 0,8, coeficient de pèrdues primari 3,327 W/m²K, coeficient de pèrdues secundari 0,015 W/m²K², segons UNE-EN 12975-2, superfície absorbent i conductes de coure i coberta protectora de vidre de seguretat, amb connexions hidràuliques, estructura suport per a col·locació integrada en teulada, i interacumulador de 250 litres, per a sistema de drenatge automàtic del líquid solar, eficiència energètica classe B, amb, bomba de circulació solar, centraleta solar tèrmica programable, beina d'immersió per a la sonda de temperatura, grup de seguretat, ànode de protecció de magnesi i limitador de temperatura. | 1 | 3385 | 3385
mt38css300 |  |  | U | Bidó de 10 l de solució agua-glicol per a replè de captador solar tèrmic, "SAUNIER DUVAL". | 0.146 | 65 | 9.49
mt38css602 |  |  | U | Sonda de temperatura per a captador solar tèrmic amb connexió a centraleta de control per a sistema de captació solar tèrmica, "SAUNIER DUVAL". | 1 | 20 | 20
mt38css601 |  |  | U | Sonda de temperatura per a acumulador amb connexió a centraleta de control per a sistema de captació solar tèrmica, "SAUNIER DUVAL". | 1 | 30 | 30
mt38css035a |  |  | U | Canonada flexible de 10 m de longitud, amb aïllament tèrmic, per a sistema de drenatge automàtic, "SAUNIER DUVAL". | 1 | 290 | 290
mt38css700b |  |  | U | Vas d'expansió, capacitat 18 l, "SAUNIER DUVAL", especial per a aplicacions d'energia solar tèrmica. | 1 | 100 | 100
mt38css700a |  |  | U | Vas d'expansió, capacitat 5 l, "SAUNIER DUVAL", especial per a aplicacions d'energia solar tèrmica. | 1 | 80 | 80
[5 empty] | Subtotal materials: |  | 3914.49
2 |  |  |  | Mà d'obra
mo009 |  |  | h | Oficial 1ª instal·lador de captadors solars. | 3.889 | 29.34 | 114.1
mo108 |  |  | h | Ajudant instal·lador de captadors solars. | 3.889 | 25.25 | 98.2
[5 empty] | Subtotal mà d'obra: |  | 212.3
3 |  |  |  | Costos directes complementaris
|  |  | % | Costos directes complementaris | 2 | 4126.79 | 82.54
Cost de manteniment decennal: 3.199,09€ en els primers 10 anys. |  |  |  |  | Costos directes (1+2+3): |  | 4209.33