## Full 1
ICB007 | U | Sistema de captació solar tèrmica per a instal·lació individual, integrat en coberta inclinada.
Sistema de captació solar tèrmica, complet, per a instal·lació individual, format per panell d'acer inoxidable amb tractament selectiu, color blau, de 2031x1060x290 mm, superfície útil: 2 m², bomba circuladora d'accionament elèctric amb panell solar fotovoltaic, dissipador de calor estàtica, bescanviador, dipòsit integrat, vàlvules de seguretat, líquid solar i aïllament tèrmic, tot això integrat en carcassa estanca, amb estructura de suport per col·locació integrada en coberta inclinada. Totalment muntat, connexionat i provat.
Codi |  | Unitat | Descripció | Rendiment | Preu unitari | Import
1 |  |  | Materials
mt38cso010a |  | U | Sistema de captació solar tèrmica, complet, per a instal·lació individual, format per panell d'acer inoxidable amb tractament selectiu, color blau, de 2031x1060x290 mm, superfície útil: 2 m², bomba circuladora d'accionament elèctric amb panell solar fotovoltaic, dissipador de calor estàtica, bescanviador, dipòsit integrat, vàlvules de seguretat, líquid solar i aïllament tèrmic, tot això integrat en carcassa estanca. | 1 | 3197.29 | 3197.29
mt38cso016a |  | U | Estructura de suport per col·locació integrada en coberta inclinada. | 1 | 417.03 | 417.03
|  |  |  | Subtotal materials: |  | 3614.32
2 |  |  | Mà d'obra
mo009 |  | h | Oficial 1ª instal·lador de captadors solars. | 3.889 | 29.34 | 114.1
mo108 |  | h | Ajudant instal·lador de captadors solars. | 3.889 | 25.25 | 98.2
|  |  |  | Subtotal mà d'obra: |  | 212.3
3 |  |  | Costos directes complementaris
|  | % | Costos directes complementaris | 2 | 3826.62 | 76.53
Cost de manteniment decennal: 2.966,39€ en els primers 10 anys. |  |  |  | Costos directes (1+2+3): |  | 3903.15