## Full 1
ICB006 | U | Sistema de captació solar tèrmica per a instal·lació individual, sobre coberta inclinada.
Captador solar tèrmic complet, partit, per a instal·lació individual, Helioset DB 150 T "SAUNIER DUVAL", format per un panell SRD 2.3 H, per a col·locació sobre teulada, muntatge horitzontal, superfície útil: 2,35 m², rendiment òptic: 0,782, coeficient de pèrdues primari 3,227 W/m²K, coeficient de pèrdues secundari 0,015 W/m²K², segons UNE-EN 12975-2, superfície absorbent i conductes de coure i coberta protectora de vidre de seguretat, amb connexions hidràuliques, i interacumulador de 150 litres, per a sistema de drenatge automàtic del líquid solar, eficiència energètica classe B, amb, bomba de circulació solar, centraleta solar tèrmica programable, beina d'immersió per a la sonda de temperatura, grup de seguretat, ànode de protecció de magnesi i limitador de temperatura, amb ancoratges per a coberta inclinada. Inclús líquid de reblert per a captador solar tèrmic. Totalment muntat, connexionat i provat.
Codi |  |  | Unitat | Descripció | Rendiment | Preu unitari | Import
1 |  |  |  | Materials
mt38css050yc |  |  | U | Captador solar tèrmic complet, partit, per a instal·lació individual, Helioset DB 150 T "SAUNIER DUVAL", format per un panell SRD 2.3 H, per a col·locació sobre teulada, muntatge horitzontal, superfície útil: 2,35 m², rendiment òptic: 0,782, coeficient de pèrdues primari 3,227 W/m²K, coeficient de pèrdues secundari 0,015 W/m²K², segons UNE-EN 12975-2, superfície absorbent i conductes de coure i coberta protectora de vidre de seguretat, amb connexions hidràuliques, i interacumulador de 150 litres, per a sistema de drenatge automàtic del líquid solar, eficiència energètica classe B, amb, bomba de circulació solar, centraleta solar tèrmica programable, beina d'immersió per a la sonda de temperatura, grup de seguretat, ànode de protecció de magnesi i limitador de temperatura. | 1 | 2615 | 2615
mt38css300 |  |  | U | Bidó de 10 l de solució agua-glicol per a replè de captador solar tèrmic, "SAUNIER DUVAL". | 0.135 | 65 | 8.78
mt38css602 |  |  | U | Sonda de temperatura per a captador solar tèrmic amb connexió a centraleta de control per a sistema de captació solar tèrmica, "SAUNIER DUVAL". | 1 | 20 | 20
mt38css601 |  |  | U | Sonda de temperatura per a acumulador amb connexió a centraleta de control per a sistema de captació solar tèrmica, "SAUNIER DUVAL". | 1 | 30 | 30
mt38css031a |  |  | U | Suport per a captador solar tèrmic d'un panell, per a col·locació sobre coberta inclinada de teula corba, muntatge horitzontal, "SAUNIER DUVAL". | 1 | 125 | 125
mt38css035a |  |  | U | Canonada flexible de 10 m de longitud, amb aïllament tèrmic, per a sistema de drenatge automàtic, "SAUNIER DUVAL". | 1 | 290 | 290
mt38css700b |  |  | U | Vas d'expansió, capacitat 18 l, "SAUNIER DUVAL", especial per a aplicacions d'energia solar tèrmica. | 1 | 100 | 100
mt38css700a |  |  | U | Vas d'expansió, capacitat 5 l, "SAUNIER DUVAL", especial per a aplicacions d'energia solar tèrmica. | 1 | 80 | 80
[5 empty] | Subtotal materials: |  | 3268.78
2 |  |  |  | Mà d'obra
mo009 |  |  | h | Oficial 1ª instal·lador de captadors solars. | 3.889 | 29.34 | 114.1
mo108 |  |  | h | Ajudant instal·lador de captadors solars. | 3.889 | 25.25 | 98.2
[5 empty] | Subtotal mà d'obra: |  | 212.3
3 |  |  |  | Costos directes complementaris
|  |  | % | Costos directes complementaris | 2 | 3481.08 | 69.62
Cost de manteniment decennal: 2.698,53€ en els primers 10 anys. |  |  |  |  | Costos directes (1+2+3): |  | 3550.7