## Full 1
ICB011 | U | Captador solar tèrmic per a instal·lació col·lectiva, sobre coberta inclinada.
Captador solar tèrmic format per bateria de 2 mòduls, compost cadascun d'ells d'un captador solar tèrmic pla, Helioconcept SRV 2.3/2 "SAUNIER DUVAL", amb panell de muntatge de 1233x2033x80 mm, superfície útil: 2,35 m², rendiment òptic: 0,787, coeficient de pèrdues primari 3,783 W/m²K i coeficient de pèrdues secundari 0,016 W/m²K², compost de marc d'alumini, acabat pintat, absorbidor de coure amb tractament altament selectiu, aïllament tèrmic de llana mineral i coberta protectora de vidre de seguretat, col·locats sobre estructura suport per a coberta inclinada. Inclús accessoris de muntatge i fixació, conjunt de connexions hidràuliques entre captadors solars tèrmics, líquid de reblert per a captador solar tèrmic, vàlvula de seguretat, purgador, vàlvules de tall i altres accessoris. Totalment muntat, connexionat i provat.
Codi |  | Unitat | Descripció | Rendiment | Preu unitari | Import
1 |  |  | Materials
mt38css502a |  | U | Captador solar tèrmic pla, Helioconcept SRV 2.3/2 "SAUNIER DUVAL", amb panell de muntatge de 1233x2033x80 mm, superfície útil: 2,35 m², rendiment òptic: 0,787, coeficient de pèrdues primari 3,783 W/m²K i coeficient de pèrdues secundari 0,016 W/m²K², compost de marc d'alumini, acabat pintat, absorbidor de coure amb tractament altament selectiu, aïllament tèrmic de llana mineral i coberta protectora de vidre de seguretat. | 2 | 765 | 1530
mt38css551b |  | U | Bastidor de captador solar tèrmic, per a 2 panells, sobre coberta inclinada de teula plana, "SAUNIER DUVAL". | 1 | 330 | 330
mt38css560 |  | U | Kit hidràulic d'entrada i sortida per a bateria de captadors solars tèrmics, "SAUNIER DUVAL". | 1 | 55 | 55
mt38css562 |  | U | Kit hidràulic d'unió entre captadors solars sobre coberta inclinada, "SAUNIER DUVAL". | 1 | 55 | 55
mt38css580 |  | U | Purgador automàtic per a captadors solars tèrmics, "SAUNIER DUVAL". | 1 | 75 | 75
mt38css728 |  | U | Vàlvula de seguretat, per a una temperatura màxima de 99°C, "SAUNIER DUVAL". | 1 | 40 | 40
mt38css300 |  | U | Bidó de 10 l de solució agua-glicol per a replè de captador solar tèrmic, "SAUNIER DUVAL". | 0.37 | 65 | 24.05
mt37sve010d |  | U | Vàlvula d'esfera de llautó niquelat per roscar de 1". | 2 | 12.15 | 24.3
|  |  |  | Subtotal materials: |  | 2133.35
2 |  |  | Mà d'obra
mo009 |  | h | Oficial 1ª instal·lador de captadors solars. | 6.481 | 29.34 | 190.15
mo108 |  | h | Ajudant instal·lador de captadors solars. | 6.481 | 25.25 | 163.65
|  |  |  | Subtotal mà d'obra: |  | 353.8
3 |  |  | Costos directes complementaris
|  | % | Costos directes complementaris | 2 | 2487.15 | 49.74
Cost de manteniment decennal: 1.928,04€ en els primers 10 anys. |  |  |  | Costos directes (1+2+3): |  | 2536.89