## Full 1
ICE101 | U | Col·lector per a calefacció per sòl radiant, per a indústria i sector terciari.
Col·lector plàstic de 1" de diàmetre, per a 4 circuits, "SAUNIER DUVAL", compost de col·lector d'anada amb cabalímetres, col·lector de tornada amb claus de cort compatibles amb actuadors electrotèrmics, purgadors manuals d'aire, claus d'omplert i buidatge, termòmetres de cristall líquid, claus de tall d'esfera de 1" i suports de fixació per al col·lector d'anada i per al de tornada, jocs de dos adaptadors eurocon per a connexió de tubs de 17 mm de diàmetre i 2 mm de gruix a col·lector modular plàstic, muntat en armari metàl·lic per a col·lector plàstic de 2 a 5 sortides. Totalment muntat, connexionat i provat.
Codi |  | Unitat | Descripció | Rendiment | Preu unitari | Import
1 |  |  | Materials
mt38srs031a |  | U | Armari metàl·lic per a col·lector plàstic de 2 a 5 sortides, "SAUNIER DUVAL", de de 540 mm d'amplada, altura ajustable de 750 a 890 mm, profunditat ajustable de 93 a 120 mm mm. | 1 | 198.05 | 198.05
mt38srs030a |  | U | Col·lector plàstic de 1" de diàmetre, "SAUNIER DUVAL", per a 4 circuits, compost de col·lector d'anada amb cabalímetres, col·lector de tornada amb claus de cort compatibles amb actuadors electrotèrmics, purgadors manuals d'aire, claus d'omplert i buidatge, termòmetres de cristall líquid, claus de tall d'esfera de 1" i suports de fixació per al col·lector d'anada i per al de tornada. | 1 | 288.56 | 288.56
mt38srs032c |  | U | Joc de dos adaptadors eurocon per a connexió de tubs de 17 mm de diàmetre i 2 mm de gruix a col·lector modular plàstic, "SAUNIER DUVAL". | 4 | 7.53 | 30.12
|  |  |  | Subtotal materials: |  | 516.73
2 |  |  | Mà d'obra
mo004 |  | h | Oficial 1ª calefactor. | 2.089 | 29.34 | 61.29
mo103 |  | h | Ajudant calefactor. | 2.089 | 25.25 | 52.75
|  |  |  | Subtotal mà d'obra: |  | 114.04
3 |  |  | Costos directes complementaris
|  | % | Costos directes complementaris | 2 | 630.77 | 12.62
Cost de manteniment decennal: 32,17€ en els primers 10 anys. |  |  |  | Costos directes (1+2+3): |  | 643.39