## Full 1
ICE114 | m² |  | Sistema de calefacció i refrigeració per terra radiant, amb capa de morter, "SAUNIER DUVAL".
Sistema de calefacció per terra radiant "SAUNIER DUVAL", format per, banda d'escuma de polietilè amb valona plàstic, panell de galets de poliestirè expandit amb làmina superficial termoconformada, de 10 mm d'espessor, 32 mm d'altura total, tub de polietilè reticulat/barrera d'oxigen/polietilè reticulat (PE-Xa/EVOH/PE-Xa) de 16 mm de diàmetre exterior i 1,8 mm de gruix, amb grapes especials per a subjecció de canonada i morter autoanivellant, "SAUNIER DUVAL", CA - C20 - F4 segons UNE-EN 13813, de 50 mm d'espessor. Totalment muntat, connexionat i provat.
Codi |  | Unitat |  | Descripció | Rendiment |  | Preu unitari | Import
1 |  |  |  | Materials
mt38srs120b |  | m |  | Banda d'escuma de polietilè amb valona plàstic, "SAUNIER DUVAL", de 180x7 mm. | 0.6 |  | 1.12 | 0.67
mt38srs106a |  | m² |  | Panell de galets de poliestirè expandit amb làmina superficial termoconformada, de 10 mm d'espessor, 32 mm d'altura total, "SAUNIER DUVAL", de 1400x800 mm, pas del tub múltiple de 5 cm, coeficient de conductivitat tèrmica 0,033 W/(mK). | 1 |  | 24.13 | 24.13
mt38srs011c |  | m |  | Tub de polietilè reticulat/barrera d'oxigen/polietilè reticulat (PE-Xa/EVOH/PE-Xa) de 16 mm de diàmetre exterior i 1,8 mm de gruix, "SAUNIER DUVAL", subministrat en rotllos de 200 m de longitud. | 6.667 |  | 1.37 | 9.13
mt38srs104 |  | U |  | Grapa per a subjecció de canonada sobre panell aïllant en rotllo, "SAUNIER DUVAL". | 13.333 |  | 0.13 | 1.73
mt09mal020a |  | m³ |  | Morter autoanivellant, CA - C20 - F4 segons UNE-EN 13813, a base de sulfat càlcic, per a espessors de 2,5 a 7,0 cm, utilitzat en anivellació de paviments. | 0.05 |  | 259.96 | 13
mt08aaa010a |  | m³ |  | Aigua. | 0.004 |  | 1.5 | 0.01
[5 empty] | Subtotal materials: |  |  | 48.67
2 |  |  |  | Equip i maquinària
mq06pym020 |  | h |  | Mescladora-bombadora per morters autoanivellants. | 0.058 |  | 10.91 | 0.63
[5 empty] | Subtotal equip i maquinària: |  |  | 0.63
3 |  |  |  | Mà d'obra
mo004 |  | h |  | Oficial 1ª calefactor. | 0.875 |  | 29.34 | 25.67
mo103 |  | h |  | Ajudant calefactor. | 0.875 |  | 25.25 | 22.09
mo031 |  | h |  | Oficial 1ª aplicador de morter autoanivellant. | 0.065 |  | 28.42 | 1.85
mo069 |  | h |  | Ajudant aplicador de morter autoanivellant. | 0.065 |  | 25.28 | 1.64
[5 empty] | Subtotal mà d'obra: |  |  | 51.25
4 |  |  |  | Costos directes complementaris
|  | % |  | Costos directes complementaris | 2 |  | 100.55 | 2.01
Cost de manteniment decennal: 5,13€ en els primers 10 anys. |  |  |  |  | Costos directes (1+2+3+4): |  |  | 102.56
Referència i títol de la norma | [5 empty] | Aplicabilitat(a) | Obligatorietat(b) | Sistema(c)
EN 13813:2002 | [5 empty] | 182003 | 182004 | 1/3/4
Mortero para recrecidos y acabados de suelos. Propiedades y requisitos.
(a) Data d'aplicabilitat de la norma harmonitzada
(b) Data en què finalitza el període de coexistència
(c) Sistema d'avaluació i verificació de la constància de les prestacions