## Full 1
ICE150 | U | Equip de regulació i control per a col·lector, mitjançant capçals electrotèrmics.
Sistema de regulació de la temperatura "SAUNIER DUVAL", format per mòdul de gestió de tres circuits de calefacció, a la mateixa o a diferent temperatura, amb quatre sondes de temperatura, RED 5, controls remots, MiPro Sense Remoto (SR 92) i actuadors tèrmics per un voltatge de 230 V. Totalment muntat, connexionat i provat.
Codi |  | Unitat | Descripció | Rendiment | Preu unitari | Import
1 |  |  | Materials
mt38cmd106b |  | U | Mòdul de gestió de tres circuits de calefacció, a la mateixa o a diferent temperatura, amb quatre sondes de temperatura, RED 5 "SAUNIER DUVAL". | 1 | 300 | 300
mt38cmd097a |  | U | Control remot, MiPro Sense Remoto (SR 92) "SAUNIER DUVAL" per a gestió de circuit de calefacció, via cable. | 2 | 180 | 360
mt38srs300c |  | U | Actuador tèrmic per un voltatge de 230 V, "SAUNIER DUVAL". | 3 | 43.33 | 129.99
mt35aia010a |  | m | Tub corbable de PVC, corrugat, de color negre, de 16 mm de diàmetre nominal, per a canalització encastada en obra de fàbrica (parets i sostres). Resistència a la compressió 320 N, resistència a l'impacte 1 joule, temperatura de treball -5°C fins 60°C, amb grau de protecció IP545 segons UNE 20324, no propagador de la flama. Segons UNE-EN 61386-1 i UNE-EN 61386-22. | 10 | 0.37 | 3.7
mt35cun020a |  | m | Cable unipolar H07Z1-K (AS), sent la seva tensió assignada de 450/750 V, reacció al foc classe Cca-s1a,d1,a1 segons UNE-EN 50575, amb conductor multifilar de coure classe 5 (-K) de 1,5 mm² de secció, amb aïllament de compost termoplàstic a força de poliolefina lliure de halògens amb baixa emissió de fums i gasos corrosius (Z1). Segons UNE 211025. | 20 | 0.41 | 8.2
|  |  |  | Subtotal materials: |  | 801.89
2 |  |  | Mà d'obra
mo004 |  | h | Oficial 1ª calefactor. | 0.914 | 29.34 | 26.82
mo103 |  | h | Ajudant calefactor. | 0.914 | 25.25 | 23.08
|  |  |  | Subtotal mà d'obra: |  | 49.9
3 |  |  | Costos directes complementaris
|  | % | Costos directes complementaris | 2 | 851.79 | 17.04
Cost de manteniment decennal: 43,44€ en els primers 10 anys. |  |  |  | Costos directes (1+2+3): |  | 868.83