## Full 1
ICF010 | U | Fan-coil de sostre, sistema de dos tubs, amb distribució per conductes.
Fan-coil horitzontal, de sostre amb distribució per conducte rectangular, Genia Fan SD 4-020 ND "SAUNIER DUVAL", potència frigorífica a velocitat màxima 2,35 kW (temperatura de bulb humit de l'aire interior 19°C; temperatura d'entrada de l'aigua 7°C, salt tèrmic 5°C), potència calorífica a velocitat màxima 2,68 kW (temperatura de bulb sec de l'aire interior 20°C; temperatura d'entrada de l'aigua 50°C), de 3 velocitats, cabal d'aigua en refrigeració 0,43 m³/h, cabal d'aire a velocitat màxima 411 m³/h, dimensions 741x241x522 mm, pes 16,7 kg, comandament a distància digital Honeywell, per cable, vàlvula de 3 vies, SD 5-3VW D. Inclús elements per a suspensió del sostre. Totalment muntat, connexionat i engegat per l'empresa instal·ladora per a la comprovació del seu correcte funcionament.
Codi |  |  | Unitat | Descripció | Rendiment | Preu unitari | Import
1 |  |  |  | Materials
mt42fts015a |  |  | U | Fan-coil horitzontal, de sostre amb distribució per conducte rectangular, Genia Fan SD 4-020 ND "SAUNIER DUVAL", potència frigorífica a velocitat màxima 2,35 kW (temperatura de bulb humit de l'aire interior 19°C; temperatura d'entrada de l'aigua 7°C, salt tèrmic 5°C), potència calorífica a velocitat màxima 2,68 kW (temperatura de bulb sec de l'aire interior 20°C; temperatura d'entrada de l'aigua 50°C), de 3 velocitats, cabal d'aigua en refrigeració 0,43 m³/h, cabal d'aire a velocitat màxima 411 m³/h, dimensions 741x241x522 mm, pes 16,7 kg. | 1 | 435 | 435
mt42fts500b |  |  | U | Vàlvula de 3 vies, SD 5-3VW D, "SAUNIER DUVAL", amb actuador i tubs de connexió. | 1 | 215 | 215
mt42fts505a |  |  | U | Comandament a distància digital Honeywell, per cable, "SAUNIER DUVAL", per a instal·lació superficial en paret, amb ajust de temperatura, mode de funcionament (apagat/fred/calor) i velocitat del ventilador (baixa/mitja/alta). | 1 | 130 | 130
mt37sve010c |  |  | U | Vàlvula d'esfera de llautó niquelat per roscar de 3/4". | 2 | 7.3 | 14.6
mt35aia090aa |  |  | m | Tub rígid de PVC, endollable, corbable en calent, de color negre, de 16 mm de diàmetre nominal, per a canalització fixa en superfície. Resistència a la compressió 1250 N, resistència a l'impacte 2 joules, temperatura de treball -5°C fins 60°C, amb grau de protecció IP547 segons UNE 20324, propietats elèctriques: aïllant, no propagador de la flama. Segons UNE-EN 61386-1 i UNE-EN 61386-22. Inclús abraçadores, elements de subjecció i accessoris (corbes, maneguets, tes, colzes i corbes flexibles). | 5 | 1.23 | 6.15
mt35cun020a |  |  | m | Cable unipolar H07Z1-K (AS), sent la seva tensió assignada de 450/750 V, reacció al foc classe Cca-s1a,d1,a1 segons UNE-EN 50575, amb conductor multifilar de coure classe 5 (-K) de 1,5 mm² de secció, amb aïllament de compost termoplàstic a força de poliolefina lliure de halògens amb baixa emissió de fums i gasos corrosius (Z1). Segons UNE 211025. | 10 | 0.41 | 4.1
mt42www090 |  |  | U | Kit de suports per a suspensió del sostre, format per quatre varetes roscades d'acer galvanitzat, amb els seus tacs, rosques i volanderes corresponents. | 1 | 22 | 22
[5 empty] | Subtotal materials: |  | 826.85
2 |  |  |  | Mà d'obra
mo005 |  |  | h | Oficial 1ª instal·lador de climatització. | 4.569 | 29.34 | 134.05
mo104 |  |  | h | Ajudant instal·lador de climatització. | 4.569 | 25.25 | 115.37
[5 empty] | Subtotal mà d'obra: |  | 249.42
3 |  |  |  | Costos directes complementaris
|  |  | % | Costos directes complementaris | 2 | 1076.27 | 21.53
Cost de manteniment decennal: 307,38€ en els primers 10 anys. |  |  |  |  | Costos directes (1+2+3): |  | 1097.8