## Full 1
ICF050 | U | Fan-coil de casset, sistema de dos tubs.
Fan-coil de casset, Genia Fan SD 4-035 NK "SAUNIER DUVAL", potència frigorífica a velocitat màxima 3,96 kW, potència frigorífica sensible a velocitat màxima 3,2 kW (temperatura de bulb humit de l'aire interior 19°C, temperatura d'entrada de l'aigua 7°C, salt tèrmic 5°C), potència calorífica a velocitat màxima 4,63 kW (temperatura de bulb sec de l'aire interior 20°C, temperatura d'entrada de l'aigua 50°C), de 3 velocitats, cabal d'aigua en refrigeració 0,7 m³/h, cabal d'aire a velocitat màxima 719 m³/h, dimensions 575x261x575 mm, pes 19 kg, dimensions del panell 647x50x647 mm, pes del panell 2,5 kg, amb vàlvula de 3 vies i comandament a distància per infraroigs, safata de recollida de condensats, SDZ-035-G1. Inclús elements per a suspensió del sostre. Totalment muntat, connexionat i engegat per l'empresa instal·ladora per a la comprovació del seu correcte funcionament.
Codi |  |  | Unitat | Descripció | Rendiment | Preu unitari | Import
1 |  |  |  | Materials
mt42fts105a |  |  | U | Fan-coil de casset, Genia Fan SD 4-035 NK "SAUNIER DUVAL", potència frigorífica a velocitat màxima 3,96 kW, potència frigorífica sensible a velocitat màxima 3,2 kW (temperatura de bulb humit de l'aire interior 19°C, temperatura d'entrada de l'aigua 7°C, salt tèrmic 5°C), potència calorífica a velocitat màxima 3,79 kW (temperatura de bulb sec de l'aire interior 20°C, temperatura d'entrada de l'aigua 50°C), de 3 velocitats, cabal d'aigua en refrigeració 0,7 m³/h, cabal d'aire a velocitat màxima 719 m³/h, dimensions 575x261x575 mm, pes 19 kg, dimensions del panell 647x50x647 mm, pes del panell 2,5 kg, amb vàlvula de 3 vies i comandament a distància per infraroigs. | 1 | 865 | 865
mt42fts507a |  |  | U | Safata de recollida de condensats, SDZ-035-G1 "SAUNIER DUVAL", per a fan-coil de casset. | 1 | 25 | 25
mt42vsi010ao |  |  | U | Vàlvula de tres vies, amb actuador; inclús connexions i muntatge. | 1 | 75 | 75
mt37sve010b |  |  | U | Vàlvula d'esfera de llautó niquelat per roscar de 1/2". | 2 | 4.95 | 9.9
mt42www090 |  |  | U | Kit de suports per a suspensió del sostre, format per quatre varetes roscades d'acer galvanitzat, amb els seus tacs, rosques i volanderes corresponents. | 1 | 22 | 22
[5 empty] | Subtotal materials: |  | 996.9
2 |  |  |  | Mà d'obra
mo005 |  |  | h | Oficial 1ª instal·lador de climatització. | 5.146 | 29.34 | 150.98
mo104 |  |  | h | Ajudant instal·lador de climatització. | 5.146 | 25.25 | 129.94
[5 empty] | Subtotal mà d'obra: |  | 280.92
3 |  |  |  | Costos directes complementaris
|  |  | % | Costos directes complementaris | 2 | 1277.82 | 25.56
Cost de manteniment decennal: 364,95€ en els primers 10 anys. |  |  |  |  | Costos directes (1+2+3): |  | 1303.38