## Full 1
ICF060 | U | Fan-coil mural, sistema de dos tubs.
Fan-coil mural, Genia Fan SD 6-025 NW "SAUNIER DUVAL", potència frigorífica a velocitat màxima 2,7 kW, potència frigorífica sensible a velocitat màxima 2,15 kW (temperatura de bulb humit de l'aire interior 19°C, temperatura d'entrada de l'aigua 7°C, salt tèrmic 5°C), potència calorífica a velocitat màxima 2,94 kW (temperatura de bulb sec de l'aire interior 20°C, temperatura d'entrada de l'aigua 50°C), de 3 velocitats, cabal d'aigua en refrigeració 0,48 m³/h, cabal d'aire a velocitat màxima 492 m³/h, dimensions 915x290x230 mm, pes 12,7 kg, amb comandament a distància per infraroigs. Totalment muntat, connexionat i engegat per l'empresa instal·ladora per a la comprovació del seu correcte funcionament.
Codi |  | Unitat | Descripció | Rendiment | Preu unitari | Import
1 |  |  | Materials
mt42fts200a |  | U | Fan-coil mural, Genia Fan SD 6-025 NW "SAUNIER DUVAL", potència frigorífica a velocitat màxima 2,7 kW, potència frigorífica sensible a velocitat màxima 2,15 kW (temperatura de bulb humit de l'aire interior 19°C, temperatura d'entrada de l'aigua 7°C, salt tèrmic 5°C), potència calorífica a velocitat màxima 2,94 kW (temperatura de bulb sec de l'aire interior 20°C, temperatura d'entrada de l'aigua 50°C), de 3 velocitats, cabal d'aigua en refrigeració 0,48 m³/h, cabal d'aire a velocitat màxima 492 m³/h, dimensions 915x290x230 mm, pes 12,7 kg, amb comandament a distància per infraroigs. | 1 | 640 | 640
mt37sve010b |  | U | Vàlvula d'esfera de llautó niquelat per roscar de 1/2". | 2 | 4.95 | 9.9
|  |  |  | Subtotal materials: |  | 649.9
2 |  |  | Mà d'obra
mo005 |  | h | Oficial 1ª instal·lador de climatització. | 4.569 | 29.34 | 134.05
mo104 |  | h | Ajudant instal·lador de climatització. | 4.569 | 25.25 | 115.37
|  |  |  | Subtotal mà d'obra: |  | 249.42
3 |  |  | Costos directes complementaris
|  | % | Costos directes complementaris | 2 | 899.32 | 17.99
Cost de manteniment decennal: 256,85€ en els primers 10 anys. |  |  |  | Costos directes (1+2+3): |  | 917.31