## Full 1
ICG230 | U | Caldera a gas, domèstica, de condensació, de peu, per a calefacció i A.C.S.
Caldera de peu a gas N, amb recuperació de calor per condensació dels productes de la combustió, per a calefacció i A.C.S. amb dipòsit de 89,1 litres, per ús interior, càmera de combustió estanca, encesa electrònica, sense flama pilot, Duomax Condens 35/90 L "SAUNIER DUVAL", potència útil de calefacció 32,5 kW (modulació H-MOD ELGA), rendiment 108%, potència útil d'A.C.S. 34 kW, eficiència energètica classe A en calefacció, eficiència energètica classe A en A.C.S., perfil de consum XL, de 1320x599x693 mm, amb placa de connexions, kit de connexions, conducte per a evacuació de fums i termòstat-programador d'ambient via ràdio Exacontrol E7 R, sense incloure el conducte per a evacuació dels productes de la combustió. Totalment muntada, connexionada i provada.
Codi |  |  | Unitat | Descripció | Rendiment | Preu unitari | Import
1 |  |  |  | Materials
mt38cmd085a |  |  | U | Caldera de peu a gas N, amb recuperació de calor per condensació dels productes de la combustió, per a calefacció i A.C.S. amb dipòsit de 89,1 litres, per ús interior, càmera de combustió estanca, encesa electrònica, sense flama pilot, Duomax Condens 35/90 L "SAUNIER DUVAL", potència útil de calefacció 32,5 kW (modulació H-MOD ELGA), rendiment 108%, potència útil d'A.C.S. 34 kW, eficiència energètica classe A en calefacció, eficiència energètica classe A en A.C.S., perfil de consum XL, de 1320x599x693 mm, amb placa de connexions, kit de connexions, conducte per a evacuació de fums i termòstat-programador d'ambient via ràdio Exacontrol E7 R. | 1 | 5465 | 5465
mt38www012 |  |  | U | Material auxiliar per a instal·lacions de calefacció i A.C.S. | 1 | 2.1 | 2.1
[5 empty] | Subtotal materials: |  | 5467.1
2 |  |  |  | Mà d'obra
mo004 |  |  | h | Oficial 1ª calefactor. | 3.917 | 29.34 | 114.92
mo103 |  |  | h | Ajudant calefactor. | 3.917 | 25.25 | 98.9
[5 empty] | Subtotal mà d'obra: |  | 213.82
3 |  |  |  | Costos directes complementaris
|  |  | % | Costos directes complementaris | 2 | 5680.92 | 113.62
Cost de manteniment decennal: 5.504,81€ en els primers 10 anys. |  |  |  |  | Costos directes (1+2+3): |  | 5794.54