## Full 1
ICG232 | U | Caldera a gas, domèstica, de condensació, mural, per a calefacció i A.C.S.
Caldera mural a gas N, amb recuperació de calor per condensació dels productes de la combustió, per a calefacció i A.C.S. simultànies amb microacumulació Start&Hot Microfast 3.0, per ús interior, càmera de combustió estanca, encesa electrònica, sense flama pilot, IsoFast MiConnect MA 35-CS/1-Cf (N-ES) "SAUNIER DUVAL", potència en calefacció (50/30°C) de 4,3 a 32,5 kW, potència en calefacció (80/60°C) de 4 a 30 kW, rendiment en calefacció (50/30°C) 106,2%, rendiment en calefacció (80/60°C) 98%, potència d'A.C.S. de 4,1 a 34,8 kW, cabal d'A.C.S. 21 l/min, eficiència energètica classe A en calefacció, eficiència energètica classe A en A.C.S., perfil de consum XL, de 890x470x380 mm, amb centraleta de control modulant MiSet Radio (SRT 380f), via ràdio, amb pantalla tàctil, programació de la producció d'A.C.S. i de la calefacció, regulació de la temperatura d'impulsió per corba de calefacció i sonda de temperatura exterior sense fil i control des de smartphone o tablet mitjançant aplicació per IOS (iPhone i iPad) i Android, placa de connexions de la caldera i conducte per a evacuació de fums, neutralitzador de condensats. Totalment muntada, connexionada i provada.
Codi |  |  | Unitat | Descripció | Rendiment | Preu unitari | Import
1 |  |  |  | Materials
mt38cmd062a |  |  | U | Caldera mural a gas N, amb recuperació de calor per condensació dels productes de la combustió, per a calefacció i A.C.S. simultànies amb microacumulació Start&Hot Microfast 3.0, per ús interior, càmera de combustió estanca, encesa electrònica, sense flama pilot, IsoFast MiConnect MA 35-CS/1-Cf (N-ES) "SAUNIER DUVAL", potència en calefacció (50/30°C) de 4,3 a 32,5 kW, potència en calefacció (80/60°C) de 4 a 30 kW, rendiment en calefacció (50/30°C) 106,2%, rendiment en calefacció (80/60°C) 98%, potència d'A.C.S. de 4,1 a 34,8 kW, cabal d'A.C.S. 21 l/min, eficiència energètica classe A en calefacció, eficiència energètica classe A en A.C.S., perfil de consum XL, de 890x470x380 mm, amb centraleta de control modulant MiSet Radio (SRT 380f), via ràdio, amb pantalla tàctil, programació de la producció d'A.C.S. i de la calefacció, regulació de la temperatura d'impulsió per corba de calefacció i sonda de temperatura exterior sense fil i control des de smartphone o tablet mitjançant aplicació per IOS (iPhone i iPad) i Android, placa de connexions de la caldera i conducte per a evacuació de fums. | 1 | 4060 | 4060
mt38cmd004a |  |  | U | Neutralitzador de condensats, "SAUNIER DUVAL", per col·locar entre la caldera i el tub de desguàs. | 1 | 70 | 70
mt38www012 |  |  | U | Material auxiliar per a instal·lacions de calefacció i A.C.S. | 1 | 2.1 | 2.1
[5 empty] | Subtotal materials: |  | 4132.1
2 |  |  |  | Mà d'obra
mo004 |  |  | h | Oficial 1ª calefactor. | 3.917 | 29.34 | 114.92
mo103 |  |  | h | Ajudant calefactor. | 3.917 | 25.25 | 98.9
[5 empty] | Subtotal mà d'obra: |  | 213.82
3 |  |  |  | Costos directes complementaris
|  |  | % | Costos directes complementaris | 2 | 4345.92 | 86.92
Cost de manteniment decennal: 4.211,20€ en els primers 10 anys. |  |  |  |  | Costos directes (1+2+3): |  | 4432.84