## Full 1
ICG237 | U | Caldera a gas, col·lectiva, de condensació, de peu, de fosa d'alumini.
Caldera de peu, modular, per a calefacció, amb recuperació de calor per condensació dels productes de la combustió, a gas N, Thermosystem Condens F 120/3 "SAUNIER DUVAL", potència útil modulant de 12 a 120 kW, dimensions 1285x695x1240 mm, cabal d'aigua mínim de 58 l/min i cabal nominal de 83 l/min, cos de caldeig de fosa d'alumini/silici, cremador modulant d'acer inoxidable de premescla amb funcionament per radiació, ventiladors/extractors modulants amb control electrònic, intercanviador compacte en V, dispositiu d'encesa i control de la flama, sensor NTC de control de la temperatura i termòstat de seguretat. Inclús vàlvula de seguretat, purgadors, piròstat i desguàs a bonera pel buidatge de la caldera i el drenatge de la vàlvula de seguretat, sense incloure el conducte per a evacuació dels productes de la combustió. Totalment muntada, connexionada i provada.
Codi |  |  | Unitat | Descripció | Rendiment | Preu unitari | Import
1 |  |  |  | Materials
mt38ccs020a |  |  | U | Caldera de peu, modular, per a calefacció, amb recuperació de calor per condensació dels productes de la combustió, a gas N, Thermosystem Condens F 120/3 "SAUNIER DUVAL", potència útil modulant de 12 a 120 kW, dimensions 1285x695x1240 mm, cabal d'aigua mínim de 58 l/min i cabal nominal de 83 l/min, cos de caldeig de fosa d'alumini/silici, cremador modulant d'acer inoxidable de premescla amb funcionament per radiació, ventiladors/extractors modulants amb control electrònic, intercanviador compacte en V, dispositiu d'encesa i control de la flama, sensor NTC de control de la temperatura i termòstat de seguretat. | 1 | 11625 | 11625
mt37svs010a |  |  | U | Vàlvula de seguretat, de llautó, amb rosca de 1/2" de diàmetre, tarada a 3 bar de pressió. | 1 | 4.42 | 4.42
mt37sgl020d |  |  | U | Purgador automàtic d'aire amb boia i rosca de 1/2" de diàmetre, cos i tapa de llautó, per a una pressió màxima de treball de 10 bar i una temperatura màxima de 110°C. | 2 | 8.75 | 17.5
mt38www050 |  |  | U | Desguàs a bonera, per al drenatge de la vàlvula de seguretat, compost per 1 m de tub d'acer negre de 1/2" i embut desguàs, inclús accessoris i peces especials. | 1 | 15 | 15
mt38www010 |  |  | U | Material auxiliar per instal·lacions de calefacció. | 1 | 1.68 | 1.68
[5 empty] | Subtotal materials: |  | 11663.6
2 |  |  |  | Mà d'obra
mo004 |  |  | h | Oficial 1ª calefactor. | 5.379 | 29.34 | 157.82
mo103 |  |  | h | Ajudant calefactor. | 5.379 | 25.25 | 135.82
[5 empty] | Subtotal mà d'obra: |  | 293.64
3 |  |  |  | Costos directes complementaris
|  |  | % | Costos directes complementaris | 2 | 11957.2 | 239.14
Cost de manteniment decennal: 11.586,56€ en els primers 10 anys. |  |  |  |  | Costos directes (1+2+3): |  | 12196.4