## Full 1
ICG238 | U | Caldera a gas, col·lectiva, de condensació, mural.
Caldera mural a gas N, amb recuperació de calor per condensació dels productes de la combustió, per a calefacció, per ús interior, càmera de combustió estanca, encesa electrònica, sense flama pilot, Thermomaster Condens AS 48 -A (H-ES) "SAUNIER DUVAL", potència útil de calefacció 44 kW, de 720x440x405 mm, amb bescanviador de calor d'acer inoxidable i bomba de circulació d'alta eficiència. Totalment muntada, connexionada i provada.
Codi |  |  | Unitat | Descripció | Rendiment | Preu unitari | Import
1 |  |  |  | Materials
mt38cmd092a |  |  | U | Caldera mural a gas N, amb recuperació de calor per condensació dels productes de la combustió, per a calefacció, per ús interior, càmera de combustió estanca, encesa electrònica, sense flama pilot, Thermomaster Condens AS 48 -A (H-ES) "SAUNIER DUVAL", potència útil de calefacció 44 kW, de 720x440x405 mm, amb bescanviador de calor d'acer inoxidable i bomba de circulació d'alta eficiència. | 1 | 3805 | 3805
mt38www010 |  |  | U | Material auxiliar per instal·lacions de calefacció. | 1 | 1.68 | 1.68
[5 empty] | Subtotal materials: |  | 3806.68
2 |  |  |  | Mà d'obra
mo004 |  |  | h | Oficial 1ª calefactor. | 5.28 | 29.34 | 154.92
mo103 |  |  | h | Ajudant calefactor. | 5.28 | 25.25 | 133.32
[5 empty] | Subtotal mà d'obra: |  | 288.24
3 |  |  |  | Costos directes complementaris
|  |  | % | Costos directes complementaris | 2 | 4094.92 | 81.9
Cost de manteniment decennal: 3.967,98€ en els primers 10 anys. |  |  |  |  | Costos directes (1+2+3): |  | 4176.82