## Full 1
ICN020 | U | Equip d'aire condicionat amb unitat interior de paret, sistema aire-aire split 1x1.
Equip d'aire condicionat, sistema aire-aire split 1x1, per a gas R-32, bomba de calor, alimentació monofàsica (230V/50Hz), VivAir SDHL 1-060 NW "SAUNIER DUVAL", potència frigorífica nominal 6,2 kW, potència frigorífica mínima/màxima: 1,8/6,9 kW, SEER 6,8 (classe A++), potència calorífica nominal 6,5 kW, potència calorífica mínima/màxima: 1,3/7,03 kW, SCOP 4 (classe A+), format per una unitat interior de paret SDHL 1-065 NWI, pressió sonora mínima/màxima: 30/48 dBA, comandament a distància sense fil, i una unitat exterior SDHL 1-065 NWO, amb compressor tipus Inverter DC, potència sonora 65 dBA, dimensions 873x555x376 mm, pes 36,5 kg, diàmetre de connexió de la canonada de gas 1/2", diàmetre de connexió de la canonada de líquid 1/4", amb amortidors de molles, suports i fixacions de les unitats interior i exterior, canonada de desguàs amb sifó, connexió frigorífica entre unitats, connexió elèctrica entre unitats, subjecció i protecció mecànica de les esteses de línies amb ocultació sota canaleta enregistrable en zones vistes. Inclús elements antivibratoris i suports de paret per a recolzament de la unitat exterior. El preu no inclou la canalització ni el cablejat elèctric d'alimentació.
Codi |  |  | Unitat | Descripció | Rendiment | Preu unitari | Import
1 |  |  |  | Materials
mt42sau006pd |  |  | U | Equip d'aire condicionat, sistema aire-aire split 1x1, per a gas R-32, bomba de calor, alimentació monofàsica (230V/50Hz), VivAir SDHL 1-060 NW "SAUNIER DUVAL", potència frigorífica nominal 6,2 kW, potència frigorífica mínima/màxima: 1,8/6,9 kW, SEER 6,8 (classe A++), potència calorífica nominal 6,5 kW, potència calorífica mínima/màxima: 1,3/7,03 kW, SCOP 4 (classe A+), format per una unitat interior de paret SDHL 1-065 NWI, pressió sonora mínima/màxima: 30/48 dBA, comandament a distància sense fil, i una unitat exterior SDHL 1-065 NWO, amb compressor tipus Inverter DC, potència sonora 65 dBA, dimensions 873x555x376 mm, pes 36,5 kg, diàmetre de connexió de la canonada de gas 1/2", diàmetre de connexió de la canonada de líquid 1/4", amb amortidors de molles, suports i fixacions de les unitats interior i exterior, canonada de desguàs amb sifó, connexió frigorífica entre unitats, connexió elèctrica entre unitats, subjecció i protecció mecànica de les esteses de línies amb ocultació sota canaleta enregistrable en zones vistes. | 1 | 1890 | 1890
mt42www085 |  |  | U | Kit de suports de paret, format per joc d'esquadres de 50x45 cm i quatre amortidors de cautxú, amb els seus tacs, cargols, rosques i volanderes corresponents. | 1 | 18.9 | 18.9
[5 empty] | Subtotal materials: |  | 1908.9
2 |  |  |  | Mà d'obra
mo005 |  |  | h | Oficial 1ª instal·lador de climatització. | 2.574 | 29.34 | 75.52
mo104 |  |  | h | Ajudant instal·lador de climatització. | 2.574 | 25.25 | 64.99
[5 empty] | Subtotal mà d'obra: |  | 140.51
3 |  |  |  | Costos directes complementaris
|  |  | % | Costos directes complementaris | 2 | 2049.41 | 40.99
Cost de manteniment decennal: 585,31€ en els primers 10 anys. |  |  |  |  | Costos directes (1+2+3): |  | 2090.4