## Full 1
ICN021 | U | Equip d'aire condicionat amb unitats interiors de paret, sistema aire-aire multi-split.
Equip d'aire condicionat, sistema aire-aire multi-split 2x1, per a gas R-32, bomba de calor, alimentació monofàsica (230V/50Hz), VivAir SDH 19-052 W205 "SAUNIER DUVAL", potència frigorífica nominal 5,2 kW, SEER 6,3 (classe A++), potència calorífica nominal 5,4 kW, SCOP 4 (classe A+), format per dues unitats interiors de paret 19-025 NMWI, amb les següents característiques cadascuna d'elles: dimensions 275x790x200 mm, pes 9 kg, filtre purificador de l'aire i panell llis de color blanc amb pantalla LCD retroil·luminada, comandaments a distància sense fils, i una unitat exterior 19-050 MC2NO, amb compressor tipus Inverter DC, dimensions 596x899x378 mm, pes 43 kg, diàmetre de connexió de la canonada de gas 3/8", diàmetre de connexió de la canonada de líquid 1/4", amb amortidors de molles, suports i fixacions de les unitats interior i exterior, canonada de desguàs amb sifó, connexió frigorífica entre unitats, connexió elèctrica entre unitats, subjecció i protecció mecànica de les esteses de línies amb ocultació sota canaleta enregistrable en zones vistes. Inclús elements antivibratoris i suports de paret per a recolzament de la unitat exterior. El preu no inclou la canalització ni el cablejat elèctric d'alimentació.
Codi |  |  | Unitat | Descripció | Rendiment | Preu unitari | Import
1 |  |  |  | Materials
mt42sau002a |  |  | U | Equip d'aire condicionat, sistema aire-aire multi-split 2x1, per a gas R-32, bomba de calor, alimentació monofàsica (230V/50Hz), VivAir SDH 19-052 W205 "SAUNIER DUVAL", potència frigorífica nominal 5,2 kW, SEER 6,3 (classe A++), potència calorífica nominal 5,4 kW, SCOP 4 (classe A+), format per dues unitats interiors de paret 19-025 NMWI, amb les següents característiques cadascuna d'elles: dimensions 275x790x200 mm, pes 9 kg, filtre purificador de l'aire i panell llis de color blanc amb pantalla LCD retroil·luminada, comandaments a distància sense fils, i una unitat exterior 19-050 MC2NO, amb compressor tipus Inverter DC, dimensions 596x899x378 mm, pes 43 kg, diàmetre de connexió de la canonada de gas 3/8", diàmetre de connexió de la canonada de líquid 1/4", amb amortidors de molles, suports i fixacions de les unitats interior i exterior, canonada de desguàs amb sifó, connexió frigorífica entre unitats, connexió elèctrica entre unitats, subjecció i protecció mecànica de les esteses de línies amb ocultació sota canaleta enregistrable en zones vistes. | 1 | 2210 | 2210
mt42www085 |  |  | U | Kit de suports de paret, format per joc d'esquadres de 50x45 cm i quatre amortidors de cautxú, amb els seus tacs, cargols, rosques i volanderes corresponents. | 1 | 18.9 | 18.9
[5 empty] | Subtotal materials: |  | 2228.9
2 |  |  |  | Mà d'obra
mo005 |  |  | h | Oficial 1ª instal·lador de climatització. | 3.861 | 29.34 | 113.28
mo104 |  |  | h | Ajudant instal·lador de climatització. | 3.861 | 25.25 | 97.49
[5 empty] | Subtotal mà d'obra: |  | 210.77
3 |  |  |  | Costos directes complementaris
|  |  | % | Costos directes complementaris | 2 | 2439.67 | 48.79
Cost de manteniment decennal: 696,77€ en els primers 10 anys. |  |  |  |  | Costos directes (1+2+3): |  | 2488.46