## Full 1
ICS051 | U |  | Grup hidràulic solar.
Grup hidràulic solar, format per bescanviador de plaques, potència aproximada 10 kW, i bomba de circulació per al circuit secundari, de 290x373,5x216,5 mm.
Codi |  | Unitat |  | Descripció | Rendiment | Preu unitari | Import
1 |  |  |  | Materials
mt38csj323a |  | U |  | Grup hidràulic solar, format per bescanviador de plaques, potència aproximada 10 kW, i bomba de circulació per al circuit secundari, de 290x373,5x216,5 mm. | 1 | 755.63 | 755.63
[5 empty] | Subtotal materials: |  | 755.63
2 |  |  |  | Mà d'obra
mo004 |  | h |  | Oficial 1ª calefactor. | 0.389 | 29.34 | 11.41
mo103 |  | h |  | Ajudant calefactor. | 0.389 | 25.25 | 9.82
[5 empty] | Subtotal mà d'obra: |  | 21.23
3 |  |  |  | Costos directes complementaris
|  | % |  | Costos directes complementaris | 2 | 776.86 | 15.54
Cost de manteniment decennal: 372,43€ en els primers 10 anys. |  |  |  |  | Costos directes (1+2+3): |  | 792.4