## Full 1
ICS060 | U | Acumulador per a A.C.S.
Acumulador d'acer vitrificat, de terra, 410 l, 740 mm de diàmetre i 1750 mm d'altura, folre protector amb coberta posterior, aïllament de poliuretà injectat lliure de CFC i protecció contra corrosió mitjançant ànode de magnesi. Inclús vàlvules de tall, elements de muntatge i accessoris necessaris per al seu correcte funcionament.
Codi |  |  | Unitat | Descripció | Rendiment | Preu unitari | Import
1 |  |  |  | Materials
mt38csg060e |  |  | U | Acumulador d'acer vitrificat, de terra, 410 l, 740 mm de diàmetre i 1750 mm d'altura, folre protector amb coberta posterior, aïllament de poliuretà injectat lliure de CFC i protecció contra corrosió mitjançant ànode de magnesi. | 1 | 1023.75 | 1023.75
mt37sve010e |  |  | U | Vàlvula d'esfera de llautó niquelat per roscar de 1 1/4". | 2 | 16.78 | 33.56
mt38www011 |  |  | U | Material auxiliar per a instal·lacions d'A.C.S. | 1 | 1.45 | 1.45
[5 empty] | Subtotal materials: |  | 1058.76
2 |  |  |  | Mà d'obra
mo004 |  |  | h | Oficial 1ª calefactor. | 1.15 | 29.34 | 33.74
mo103 |  |  | h | Ajudant calefactor. | 1.15 | 25.25 | 29.04
[5 empty] | Subtotal mà d'obra: |  | 62.78
3 |  |  |  | Costos directes complementaris
|  |  | % | Costos directes complementaris | 2 | 1121.54 | 22.43
Cost de manteniment decennal: 240,23€ en els primers 10 anys. |  |  |  |  | Costos directes (1+2+3): |  | 1143.97