## Full 1
ICS065 | U | Acumulador per a calefacció i climatització.
Acumulador d'inèrcia, d'acer negre, 1530 l, altura 1850 mm, diàmetre 1360 mm, aïllament de 50 mm d'espessor amb poliuretà d'alta densitat, amb termòmetres, termòstat, boca lateral DN 400. Inclús vàlvules de tall, elements de muntatge i accessoris necessaris per al seu correcte funcionament.
Codi |  |  | Unitat | Descripció | Rendiment | Preu unitari | Import
1 |  |  |  | Materials
mt38aci010J |  |  | U | Acumulador d'inèrcia, d'acer negre, 1530 l, altura 1850 mm, diàmetre 1360 mm, aïllament de 50 mm d'espessor amb poliuretà d'alta densitat, amb termòmetres, termòstat, boca lateral DN 400. | 1 | 2700 | 2700
mt37sve010j |  |  | U | Vàlvula d'esfera de llautó niquelat per roscar de 4". | 4 | 177.31 | 709.24
mt38www010 |  |  | U | Material auxiliar per instal·lacions de calefacció. | 1 | 1.68 | 1.68
[5 empty] | Subtotal materials: |  | 3410.92
2 |  |  |  | Mà d'obra
mo004 |  |  | h | Oficial 1ª calefactor. | 2.357 | 29.34 | 69.15
mo103 |  |  | h | Ajudant calefactor. | 2.357 | 25.25 | 59.51
[5 empty] | Subtotal mà d'obra: |  | 128.66
3 |  |  |  | Costos directes complementaris
|  |  | % | Costos directes complementaris | 2 | 3539.58 | 70.79
Cost de manteniment decennal: 758,18€ en els primers 10 anys. |  |  |  |  | Costos directes (1+2+3): |  | 3610.37