## Full 1
ICS005 | U | Punt d'omplert.
Punt d'omplert de xarxa de distribució d'aigua, per a sistema de calefacció, format per 2 m de tub de polietilè reticulat (PE-Xa), amb barrera d'oxigen (EVOH), de 16 mm de diàmetre exterior i 2 mm de gruix, PN=6 atm, subministrat en rotllos, col·locat superficialment, amb aïllament mitjançant camisa aïllant flexible d'escuma elastomèrica, vàlvules de tall, filtre retenidor de residus, comptador d'aigua i vàlvula de retenció. Inclús material auxiliar para muntatge i subjecció a l'obra, accessoris i peces especials.
Codi |  |  | Unitat | Descripció | Rendiment | Preu unitari | Import
1 |  |  |  | Materials
mt37tpu413a |  |  | U | Material auxiliar per a muntatge i subjecció a l'obra de les canonades de polietilè reticulat (PE-Xa) amb barrera d'oxigen (EVOH), de 16 mm de diàmetre exterior. | 2 | 0.15 | 0.3
mt37tpu013ae |  |  | m | Tub de polietilè reticulat (PE-Xa), amb barrera d'oxigen (EVOH), de 16 mm de diàmetre exterior i 2 mm de gruix, PN=6 atm, subministrat en rotllos, segons UNE-EN ISO 15875-2, amb el preu incrementat el 20% en concepte d'accessoris i peces especials. | 2 | 3.62 | 7.24
mt37sve010b |  |  | U | Vàlvula d'esfera de llautó niquelat per roscar de 1/2". | 2 | 4.95 | 9.9
mt37www060b |  |  | U | Filtre retenidor de residus de llautó, amb tamís d'acer inoxidable amb perforacions de 0,4 mm de diàmetre, amb rosca de 1/2", per a una pressió màxima de treball de 16 bar i una temperatura màxima de 110°C. | 1 | 4.21 | 4.21
mt37cic020a |  |  | U | Comptador d'aigua freda, per roscar, de 1/2" de diàmetre. | 1 | 44.31 | 44.31
mt37svr010a |  |  | U | Vàlvula de retenció de llautó per roscar de 1/2". | 1 | 4.3 | 4.3
mt17coe050bc |  |  | m | Camisa aïllant d'escuma elastomèrica, de 16 mm de diàmetre interior i 22,0 mm de gruix (equivalent a 25,0 mm de RITE IT 1.2.4.2) mm de gruix, a força de cautxú sintètic flexible, d'estructura cel·lular tancada. | 2 | 6.8 | 13.6
mt17coe110 |  |  | l | Adhesiu per camisa aïllant elastomèrica. | 0.05 | 19.01 | 0.95
[5 empty] | Subtotal materials: |  | 84.81
2 |  |  |  | Mà d'obra
mo004 |  |  | h | Oficial 1ª calefactor. | 0.544 | 29.34 | 15.96
mo103 |  |  | h | Ajudant calefactor. | 0.544 | 25.25 | 13.74
[5 empty] | Subtotal mà d'obra: |  | 29.7
3 |  |  |  | Costos directes complementaris
|  |  | % | Costos directes complementaris | 2 | 114.51 | 2.29
Cost de manteniment decennal: 26,86€ en els primers 10 anys. |  |  |  |  | Costos directes (1+2+3): |  | 116.8