## Full 1
ICS010 | m | Canonada de distribució d'aigua, per a calefacció.
Canonada de distribució d'aigua calenta de calefacció formada per tub de polietilè reticulat (PE-Xa), amb barrera d'oxigen (EVOH), de 16 mm de diàmetre exterior i 2 mm de gruix, PN=6 atm, subministrat en rotllos, col·locat superficialment en el interior de l'edifici, amb aïllament mitjançant camisa aïllant flexible d'escuma elastomèrica. Inclús material auxiliar para muntatge i subjecció a l'obra, accessoris i peces especials.
Codi |  | Unitat | Descripció | Rendiment | Preu unitari | Import
1 |  |  | Materials
mt37tpu413a |  | U | Material auxiliar per a muntatge i subjecció a l'obra de les canonades de polietilè reticulat (PE-Xa) amb barrera d'oxigen (EVOH), de 16 mm de diàmetre exterior. | 1 | 0.15 | 0.15
mt37tpu013ae |  | m | Tub de polietilè reticulat (PE-Xa), amb barrera d'oxigen (EVOH), de 16 mm de diàmetre exterior i 2 mm de gruix, PN=6 atm, subministrat en rotllos, segons UNE-EN ISO 15875-2, amb el preu incrementat el 20% en concepte d'accessoris i peces especials. | 1 | 3.62 | 3.62
mt17coe050bc |  | m | Camisa aïllant d'escuma elastomèrica, de 16 mm de diàmetre interior i 22,0 mm de gruix (equivalent a 25,0 mm de RITE IT 1.2.4.2) mm de gruix, a força de cautxú sintètic flexible, d'estructura cel·lular tancada. | 1 | 6.8 | 6.8
mt17coe110 |  | l | Adhesiu per camisa aïllant elastomèrica. | 0.025 | 19.01 | 0.48
|  |  |  | Subtotal materials: |  | 11.05
2 |  |  | Mà d'obra
mo004 |  | h | Oficial 1ª calefactor. | 0.143 | 29.34 | 4.2
mo103 |  | h | Ajudant calefactor. | 0.143 | 25.25 | 3.61
|  |  |  | Subtotal mà d'obra: |  | 7.81
3 |  |  | Costos directes complementaris
|  | % | Costos directes complementaris | 2 | 18.86 | 0.38
Cost de manteniment decennal: 1,54€ en els primers 10 anys. |  |  |  | Costos directes (1+2+3): |  | 19.24