## Full 1
ICS012 | m | Canonada de distribució d'aigua, per a A.C.S..
Canonada de distribució d'A.C.S. formada per tub de polietilè reticulat (PE-Xa), sèrie 5, de 16 mm de diàmetre exterior, PN=6 atm i 1,8 mm de gruix, subministrat en rotllos, col·locat superficialment en el interior de l'edifici, amb aïllament mitjançant camisa aïllant flexible d'escuma elastomèrica. Inclús material auxiliar para muntatge i subjecció a l'obra, accessoris i peces especials.
Codi |  | Unitat | Descripció | Rendiment | Preu unitari | Import
1 |  |  | Materials
mt37tpu400a |  | U | Material auxiliar per a muntatge i subjecció a l'obra de les canonades de polietilè reticulat (PE-Xa), sèrie 5, de 16 mm de diàmetre exterior. | 1 | 0.12 | 0.12
mt37tpu010ae |  | m | Tub de polietilè reticulat (PE-Xa), sèrie 5, de 16 mm de diàmetre exterior, PN=6 atm i 1,8 mm de gruix, subministrat en rotllos, segons UNE-EN ISO 15875-2, amb el preu incrementat el 20% en concepte d'accessoris i peces especials. | 1 | 2.91 | 2.91
mt17coe055cq |  | m | Camisa aïllant d'escuma elastomèrica, amb un elevat factor de resistència a la difusió del vapor d'aigua, de 19 mm de diàmetre interior i 32 mm de gruix, a força de cautxú sintètic flexible, d'estructura cel·lular tancada. | 1 | 14.35 | 14.35
mt17coe110 |  | l | Adhesiu per camisa aïllant elastomèrica. | 0.025 | 19.01 | 0.48
|  |  |  | Subtotal materials: |  | 17.86
2 |  |  | Mà d'obra
mo004 |  | h | Oficial 1ª calefactor. | 0.143 | 29.34 | 4.2
mo103 |  | h | Ajudant calefactor. | 0.143 | 25.25 | 3.61
|  |  |  | Subtotal mà d'obra: |  | 7.81
3 |  |  | Costos directes complementaris
|  | % | Costos directes complementaris | 2 | 25.67 | 0.51
Cost de manteniment decennal: 2,09€ en els primers 10 anys. |  |  |  | Costos directes (1+2+3): |  | 26.18