## Full 1
ICS050 | U | Interacumulador d'intercanvi simple, per a producció d'A.C.S.
Interacumulador d'acer vitrificat, FE 300/3 MR, amb bescanviador d'un serpentí, de terra, 300 l, eficiència energètica classe B, altura 1775 mm, diàmetre 660 mm, sonda de temperatura. Inclús vàlvules de tall, elements de muntatge i accessoris necessaris per al seu correcte funcionament.
Codi |  |  | Unitat | Descripció | Rendiment | Preu unitari | Import
1 |  |  |  | Materials
mt38css103b |  |  | U | Interacumulador d'acer vitrificat, FE 300/3 MR, amb bescanviador d'un serpentí, de terra, 300 l, eficiència energètica classe B, altura 1775 mm, diàmetre 660 mm, sonda de temperatura. | 1 | 1940 | 1940
mt37svs010c |  |  | U | Vàlvula de seguretat, de llautó, amb rosca de 1/2" de diàmetre, tarada a 6 bar de pressió. | 1 | 4.42 | 4.42
mt38www011 |  |  | U | Material auxiliar per a instal·lacions d'A.C.S. | 1 | 1.45 | 1.45
[5 empty] | Subtotal materials: |  | 1945.87
2 |  |  |  | Mà d'obra
mo004 |  |  | h | Oficial 1ª calefactor. | 0.972 | 29.34 | 28.52
mo103 |  |  | h | Ajudant calefactor. | 0.972 | 25.25 | 24.54
[5 empty] | Subtotal mà d'obra: |  | 53.06
3 |  |  |  | Costos directes complementaris
|  |  | % | Costos directes complementaris | 2 | 1998.93 | 39.98
Cost de manteniment decennal: 428,17€ en els primers 10 anys. |  |  |  |  | Costos directes (1+2+3): |  | 2038.91