## Full 1
ICS051 | U | Grup hidràulic solar.
Grup hidràulic solar, format per bomba de circulació amb variador de freqüència amb 3 sondes de temperatura (Pt100) amb beines, 2 sortides de relé, pantalla digital per a consulta de les temperatures del captador solar i del dipòsit i del guany solar, protecció antiglaç, registres de les temperatures màxima i mínima del captador solar i dels tancs de emmagatzematge, sensors connectables per a facilitar la seva instal·lació i funció intel·ligent per a escalfament de piscines o A.C.S., cabalímetre, vàlvula de seguretat, manòmetre, vàlvules d'ompliment i buidat, tubs flexibles amb aïllament i carcassa per a aïllament tèrmic.
Codi |  | Unitat | Descripció | Rendiment | Preu unitari | Import
1 |  |  | Materials
mt38cst070a |  | U | Grup hidràulic solar, format per bomba de circulació amb variador de freqüència amb 3 sondes de temperatura (Pt100) amb beines, 2 sortides de relé, pantalla digital per a consulta de les temperatures del captador solar i del dipòsit i del guany solar, protecció antiglaç, registres de les temperatures màxima i mínima del captador solar i dels tancs de emmagatzematge, sensors connectables per a facilitar la seva instal·lació i funció intel·ligent per a escalfament de piscines o A.C.S., cabalímetre, vàlvula de seguretat, manòmetre, vàlvules d'ompliment i buidat, tubs flexibles amb aïllament i carcassa per a aïllament tèrmic. | 1 | 633.75 | 633.75
|  |  |  | Subtotal materials: |  | 633.75
2 |  |  | Mà d'obra
mo004 |  | h | Oficial 1ª calefactor. | 0.389 | 29.34 | 11.41
mo103 |  | h | Ajudant calefactor. | 0.389 | 25.25 | 9.82
|  |  |  | Subtotal mà d'obra: |  | 21.23
3 |  |  | Costos directes complementaris
|  | % | Costos directes complementaris | 2 | 654.98 | 13.1
Cost de manteniment decennal: 314,00€ en els primers 10 anys. |  |  |  | Costos directes (1+2+3): |  | 668.08