## Full 1
ICS120 | U | Separador hidràulic.
Desacoblador hidràulic, WH 40 "SAUNIER DUVAL", per a un cabal màxim de 3500 l/h, de 500x115 mm, pressió màxima de treball 6 bar, connexions roscades de 1 1/4" de diàmetre, amb beina d'immersió, sonda de temperatura i aïllament tèrmic.
Codi |  | Unitat | Descripció | Rendiment | Preu unitari | Import
1 |  |  | Materials
mt38ghs030a |  | U | Desacoblador hidràulic, WH 40 "SAUNIER DUVAL", per a un cabal màxim de 3500 l/h, de 500x115 mm, pressió màxima de treball 6 bar, connexions roscades de 1 1/4" de diàmetre, amb beina d'immersió, sonda de temperatura i aïllament tèrmic. | 1 | 485 | 485
|  |  |  | Subtotal materials: |  | 485
2 |  |  | Mà d'obra
mo011 |  | h | Oficial 1ª muntador. | 0.259 | 29.34 | 7.6
mo080 |  | h | Ajudant muntador. | 0.259 | 25.28 | 6.55
|  |  |  | Subtotal mà d'obra: |  | 14.15
3 |  |  | Costos directes complementaris
|  | % | Costos directes complementaris | 2 | 499.15 | 9.98
Cost de manteniment decennal: 239,29€ en els primers 10 anys. |  |  |  | Costos directes (1+2+3): |  | 509.13