## Full 1
ICV040 | U | Unitat aire-aigua, bomba de calor aerotèrmica, per a calefacció i refrigeració.
Bomba de calor aerotèrmica, aire-aigua, per a calefacció i refrigeració, Genia Air Max 4 "SAUNIER DUVAL", formada per bomba de calor reversible HA 4-6 O B3 230V, potència calorífica nominal de 5,5 kW (temperatura humida d'entrada de l'aire: 7°C, temperatura de sortida de l'aigua: 35°C, salt tèrmic: 5°C), potència frigorífica nominal de 5 kW (temperatura d'entrada de l'aire: 35°C, temperatura de sortida de l'aigua: 18°C, salt tèrmic: 5°C), EER 3,37, COP 4,8 (classe A+++), potència sonora de 51 dBA, de 765x450x1100 mm, per a gas R-290, alimentació monofàsica a 230 V, comunicació a dos fils a través del protocol Ebus, i centraleta de control MiPro Sense Radio (SRC 720f), via ràdio, amb control des de smartphone o tablet mitjançant aplicació per IOS (iPhone i iPad) i Android, regulació de la temperatura d'impulsió per corba de calefacció i sonda de temperatura exterior, possibilitat de gestió d'una instal·lació amb diversos generadors d'energia i diversos circuits o zones de calefacció amb mòduls addicionals i programació de la climatització mitjançant esquemes predefinits utilitzant un assistent de configuració, kit d'amortidors antivibració de terra, per a la unitat exterior. Totalment muntada, connexionada i engegada per l'empresa instal·ladora per a la comprovació del seu correcte funcionament.
Codi |  |  | Unitat | Descripció | Rendiment | Preu unitari | Import
1 |  |  |  | Materials
mt42bcs001aa |  |  | U | Bomba de calor aerotèrmica, aire-aigua, per a calefacció i refrigeració, Genia Air Max 4 "SAUNIER DUVAL", formada per bomba de calor reversible HA 4-6 O B3 230V, potència calorífica nominal de 5,5 kW (temperatura humida d'entrada de l'aire: 7°C, temperatura de sortida de l'aigua: 35°C, salt tèrmic: 5°C), potència frigorífica nominal de 5 kW (temperatura d'entrada de l'aire: 35°C, temperatura de sortida de l'aigua: 18°C, salt tèrmic: 5°C), EER 3,37, COP 4,8 (classe A+++), potència sonora de 51 dBA, de 765x450x1100 mm, per a gas R-290, alimentació monofàsica a 230 V, comunicació a dos fils a través del protocol Ebus, i centraleta de control MiPro Sense Radio (SRC 720f), via ràdio, amb control des de smartphone o tablet mitjançant aplicació per IOS (iPhone i iPad) i Android, regulació de la temperatura d'impulsió per corba de calefacció i sonda de temperatura exterior, possibilitat de gestió d'una instal·lació amb diversos generadors d'energia i diversos circuits o zones de calefacció amb mòduls addicionals i programació de la climatització mitjançant esquemes predefinits utilitzant un assistent de configuració. | 1 | 7915 | 7915
mt37www050e |  |  | U | Maneguet antivibració, de goma, amb rosca de 1 1/4", per a una pressió màxima de treball de 10 bar. | 2 | 37.17 | 74.34
mt42www050 |  |  | U | Termòmetre bimetàl·lic, diàmetre d'esfera de 100 mm, amb presa vertical, amb beina de 1/2", escala de temperatura de 0 a 120°C. | 2 | 54.7 | 109.4
mt37sve010d |  |  | U | Vàlvula d'esfera de llautó niquelat per roscar de 1". | 2 | 12.15 | 24.3
mt42bcs005a |  |  | U | Kit d'amortidors antivibració de terra, "SAUNIER DUVAL". | 1 | 120 | 120
[5 empty] | Subtotal materials: |  | 8243.04
2 |  |  |  | Mà d'obra
mo005 |  |  | h | Oficial 1ª instal·lador de climatització. | 8.617 | 29.34 | 252.82
mo104 |  |  | h | Ajudant instal·lador de climatització. | 8.617 | 25.25 | 217.58
[5 empty] | Subtotal mà d'obra: |  | 470.4
3 |  |  |  | Costos directes complementaris
|  |  | % | Costos directes complementaris | 2 | 8713.44 | 174.27
Cost de manteniment decennal: 5.688,13€ en els primers 10 anys. |  |  |  |  | Costos directes (1+2+3): |  | 8887.71