## Full 1
ICX025 | U | Control centralitzat per a sistema solar tèrmic.
Centraleta de control, Heliocontrol "SAUNIER DUVAL", per a sistema de captació solar tèrmica. Totalment muntat, connexionat i provat.
Codi |  | Unitat | Descripció | Rendiment | Preu unitari | Import
1 |  |  | Materials
mt38css600a |  | U | Centraleta de control, Heliocontrol "SAUNIER DUVAL", per a sistema de captació solar tèrmica. | 1 | 300 | 300
mt38css601 |  | U | Sonda de temperatura per a acumulador amb connexió a centraleta de control per a sistema de captació solar tèrmica, "SAUNIER DUVAL". | 1 | 30 | 30
mt38css602 |  | U | Sonda de temperatura per a captador solar tèrmic amb connexió a centraleta de control per a sistema de captació solar tèrmica, "SAUNIER DUVAL". | 1 | 20 | 20
mt35aia090aa |  | m | Tub rígid de PVC, endollable, corbable en calent, de color negre, de 16 mm de diàmetre nominal, per a canalització fixa en superfície. Resistència a la compressió 1250 N, resistència a l'impacte 2 joules, temperatura de treball -5°C fins 60°C, amb grau de protecció IP547 segons UNE 20324, propietats elèctriques: aïllant, no propagador de la flama. Segons UNE-EN 61386-1 i UNE-EN 61386-22. Inclús abraçadores, elements de subjecció i accessoris (corbes, maneguets, tes, colzes i corbes flexibles). | 10 | 1.23 | 12.3
mt35cun020a |  | m | Cable unipolar H07Z1-K (AS), sent la seva tensió assignada de 450/750 V, reacció al foc classe Cca-s1a,d1,a1 segons UNE-EN 50575, amb conductor multifilar de coure classe 5 (-K) de 1,5 mm² de secció, amb aïllament de compost termoplàstic a força de poliolefina lliure de halògens amb baixa emissió de fums i gasos corrosius (Z1). Segons UNE 211025. | 20 | 0.41 | 8.2
|  |  |  | Subtotal materials: |  | 370.5
2 |  |  | Mà d'obra
mo005 |  | h | Oficial 1ª instal·lador de climatització. | 13.281 | 29.34 | 389.66
mo104 |  | h | Ajudant instal·lador de climatització. | 13.281 | 25.25 | 335.35
|  |  |  | Subtotal mà d'obra: |  | 725.01
3 |  |  | Costos directes complementaris
|  | % | Costos directes complementaris | 2 | 1095.51 | 21.91
Cost de manteniment decennal: 391,10€ en els primers 10 anys. |  |  |  | Costos directes (1+2+3): |  | 1117.42